## 封面
Confidential
测试报告
北京谛声科技有限责任公司
| 部门： | 产品部
| 拟定人： | 陈锡凯
批准人：
| 版本： | v0.1
| 日期： | 2024.12.12
文件号:
| 文件版本: | 0.1
| 编译者: | 陈锡凯
| 日期: | 2024.12.12
批准者:
| 部门： | 产品部-测试组

## 总览
Confidential
1. 项目信息
| 项目名称 |  |  | 项目编码
| 项目阶段 | 已完成 |  | 项目型号 | DSKJ-UMA8-001
| 测试开始日期 | 2024-11-18 |  | 测试结束日期 | 2024-12-02
2. 测试样品信息
| 终端序号 | SN | IP | ID | IP | 位置 | 铭牌信息 | IP配置中的MAC地址 | 备注
| 1 | 0900101240307004 |  | LX-07004-133 | 192.168.0.133
| 2 | 0900101240307008 |  | LX-07004-137 | 192.168.0.137
| 3 | 0900101240307009 |  | LX-07004-138 | 192.168.0.138
| 4 | 0900101240307015 |  | LX-07004-144 | 192.168.0.144
电力1.5：固件及硬件信息
| 固件版本 | PX3-LINUX-V3.1.6(build of 2024-0910-144658) |  | 采集配置 | 6.CPBPX30MINI_V1.0
| 主程序版本 | V5.0.0(build of 2024-0910-1351) |  |  | 48KHZ/16khz
| 算法版本 | V1.6.0(update of 2021-1021) |  |  | 关
| WEB版本 | V3.0.0(update of 2023-0104) |  | DSMQTT | MQTT2.3
| DSMQTT协议版本 | V2.3.0(update of 2022-1028) |  |  | 以太网
| DSTCP协议版本 | V1.0.0(update of 2022-1028) |  |  | 192.168.0.100
| 协议版本 | Hard.Version.003 |  |  | 全部
| 出厂时间 | 2024-0307-06:05 |  | 网络配置 | 255.255.0.0
| 主板型号 | DS_mCPB_RP_V1.0.1 |  |  | 192.168.1.1
| 阵列板型号 | DS_EMDAB_KF_V1.0.1 |  |  | 现在
| 设备描述 | The board is compatible with codec collect board |  |  | 192.168.0.100
| Copyright © 2015 北京谛声科技 www.ensonictech.com All rights reserved |  |  | 存储配置 | 关闭
关闭
3. 测试项目总览
| 试验项目 | 本次是否测试 |  | 进度 | 结果 | 问题描述 | 备注
| 功能测试 | 是 |  | 已完成 | PASS
| 稳定性测试 | 是 |  | 已完成 | PASS
| EMC测试 | 否 |  | 否
| 环境测试 | 否 |  | 否
| 声学测试 | 否 |  | 否
| 安规测试 | 否 |  | 否
4. 初检问题
| SN | 硬件版本 |  | 软件版本 | 问题描述 | 问题状态
初检故障追踪：
| 问题序号 | 问题描述 | 优先级 | 数量 | 语雀 | 解决方案 | 状态
1
2
3
4
5
6
7
8
9
10
11
12

## 功能测试
Confidential
功能测试
硬件版本 | PX3-LINUX-V3.1.6(build of 2024-0910-144658) |  |  |  |  | 软件版本 | V5.0.0(build of 2024-0910-1351)
测试人员 | 李丽 |  |  |  |  | 测试日期 | 2024-12-02
试验设备/环境照片
测试目的:检查设备外观，测试各项功能是否实现
测试项目 | 样机数量 | 测试条件和方法 | [5 empty] | 测试标准 | 测试数据 | 测试结果
外观结构检查 | 4 | 1）装置采集箱应采取必要的防电磁骚扰措施，采集箱的外 露导电部分应在电气上连成一起，并可靠接地； 2）机箱应满足发热元器件的通风散热要求； 3）机箱模件应插拔灵活、接触可靠、互换性好； 4）外表涂敷、电镀层应牢固均匀、光洁，不应有脱皮锈蚀 等。 | [5 empty] | 无明显外观缺陷，不能有与产品定义不一致信息 |  | Pass
接口功能检查 | 4 | 根据产品定义，检查产品需支持的接口功能是否实现 包括不限于以下接口： USB/LAN/SATA/Audio/WIFI/HDMI/电源口/MircoSD/按键/I/O口等（产品定义超出此范围的按产品定义进行） | [5 empty] | 各接口功能正常 可以打开前端网页，功能模块正常显示，波形图正常显示，播放故障音源可预警。 |  | Pass
Web端 | 4 | 1.Web正常打开显示 2.Web相关功能正常 | [5 empty] | 可以打开Web端网页，可以正常配置网页。 |  | Pass
端设备异常 | 4 | 1.短时断电（10s） 2.短时断网（10s） 3.长时断电（10min） 4.长时断网（10min） 5.交换机断电 6.服务器断网 | [5 empty] | 断电，断网，交换机，服务器恢复通电，通网后，可以打开前端网页，功能模块正常显示，波形图正常显示，播放故障音源可预警。 |  | Pass
数据存储 | 4 | 1.数据是否保存 2.导出wave 3.数据通断对算法的影响 | [5 empty] | 1. 数据可以保存在终端上 2. 可以从终端导出wave文件 3. 数据断开再恢复后对于算法没有影响 |  | Pass
平台端 | 4 | 1.平台端正常打开显示 2.平台端相关功能正常 | [5 empty] | 可以打开平台端网页，可以正常显示设备，配置设备，相关功能正常。 |  | Pass
样品情况
样品序号 | 初检问题 | 外观结构检查 | 接口功能检查 | Web | 端设备异常 | 数据存储 | 平台 |  |  | 测试结果
1 | [9 empty] | Pass
2 | [9 empty] | Pass
3 | [9 empty] | Pass
4 | [9 empty] | Pass
5 | [9 empty] | Pass
6 | [9 empty] | Pass
7 | [9 empty] | Pass
8 | [9 empty] | Pass
测 试 结 论：PASS
不 良 附 图： | 附图1 附图2

## 稳定性测试
Confidential
稳定性测试报告
硬件版本 | PX3-LINUX-V3.1.6(build of 2024-0910-144658) |  | 软件版本 | V5.0.0(build of 2024-0910-1351)
测试人员 | 陈朵朵 |  | 测试日期 | 2024/11/18-2024/12/2
试验设备/环境照片
测试目的:测试设备长时间压力测试情况下的稳定性
测试项目 | 样机数量 | 测试条件和方法 |  |  | 测试标准 | 测试数据 | 测试结果
14Day运行 | 4 | 经过2天监控，每天检查在线设备状态 |  |  | 设备无掉线，重启，设备监测状态异常等情况 |  | Pass
样品情况
样品序号 | 初检问题 | 第一轮48小时长时间运行 |  |  | 第一轮96小时长时间运行 | 第三轮96小时长时间运行 | 测试结果
1 | 无 | 无 |  |  | 无 | 无
2
3
4
5
6
7
8
测 试 结 论：PASS
不 良 附 图：

## 声学测试
Confidential
声学测试报告
硬件版本 | PX3-LINUX-V3.1.6(build of 2024-0910-144658) |  | 软件版本 | V5.0.0(build of 2024-0910-1351)
测试人员 | 陈朵朵 |  | 测试日期 | 2024-12-02
测试条件 | 测试环境：消声箱 硬件准备：1、标准采集卡（低底噪+带输入/输出通道）；2、标麦；3、同轴音箱 软件准备：专业电声系统音频分析软件+adobe音频分析软件
试验设备/环境照片
测试目的:测试灵鸮产品的声学性能（一致性）
测试准备工作:测试灵鸮产品的声学性能（一致性）
测试项目 | 样机数量 | 测试条件和方法 | 测前准备 |  | 测试标准 | 测试数据 | 测试结果
底噪测试 | 4 | step1：将灵鸮设备放置在消声箱中的固定位置，在平台软件端录制20s底噪信号，留存wav文件 step2：使用adboe软件，导入标麦底噪wav与灵设备底噪wav，对比分析其差异 | step1：将标麦连接采集卡并固定于消声箱中； step2：使用标麦校准音箱，并输出校准后信号，作为标准信号源； step3：标麦录制白噪/扫频/单频/底噪信号，并保持wav文件 |  | 二者采集的底噪信号差异是否满足要求 | 录制的wav文件存档至公盘 | Pass
白噪频响 | 4 | step1：将灵鸮设备放置在消声箱中的固定位置，在平台软件端录制20s白噪信号（50-20kHz），留存wav文件 step2：使用adboe软件，导入标麦白噪wav与灵设备白噪wav，对比分析其差异 |  |  | 二者采集的白噪信号差异是否满足要求 | 录制的wav文件存档至公盘 | Pass
1kHz单频测试 | 4 | step1：将灵鸮设备放置在消声箱中的固定位置，在平台软件端录制10s单频信号（99dB/1kHz正弦），留存wav文件 step2：使用adboe软件，导入标麦单频wav与灵设备单频wav，对比分析其差异 |  |  | 二者采集的单频信号差异是否满足要求 | 录制的wav文件存档至公盘 | Pass
扫频测试 | 4 | step1：将灵鸮设备放置在消声箱中的固定位置，在平台软件端录制60s扫频信号（50-20kHz步进扫频），留存wav文件 step2：使用adboe软件，导入标麦扫频wav与灵设备扫频wav，对比分析其差异 |  |  | 二者采集的单频信号差异是否满足要求 | 录制的wav文件存档至公盘
样品情况
样品序号 | 初检问题 |  |  |  |  | 备注 | 测试结果
测 试 结 论：
不 良 附 图：